## Mistubishi Outlander
Date Time | Voltage RMS Min (V) | Voltage RMS Avg (V) | Voltage RMS Max (V) | Current RMS Min (A) | Current RMS Avg (A) | Current RMS Max (A) | Real Power Min (kW) | Real Power Avg (kW) | Real Power Max (kW) | Reactive Power Min (kVAR) | Reactive Power Avg (kVAR) | Reactive Power Max (kVAR) | Apparent Power Min (kVA) | Apparent Power Avg (kVA) | Apparent Power Max (kVA) | Frequency Min (Hz) | Frequency Avg (Hz) | Frequency Max (Hz)
2023-07-31 21:47 | 240.9 | 241.1 | 241.2 | 0.344 | 0.481 | 1.512 | 0 | 0.039 | 0.324 | -0.152 | -0.091 | -0.081 | 0.083 | 0.119 | 0.364 | 59.979 | 59.98 | 59.981
2023-07-31 21:48 | 238.5 | 239.1 | 241 | 0.905 | 13.3 | 14.537 | 0.126 | 3.17 | 3.463 | -0.164 | -0.147 | -0.106 | 0.218 | 3.178 | 3.471 | 59.98 | 59.986 | 59.994
2023-07-31 21:49 | 238.6 | 239 | 239.2 | 14.423 | 14.434 | 14.457 | 3.434 | 3.443 | 3.448 | -0.165 | -0.149 | -0.133 | 3.441 | 3.45 | 3.456 | 59.981 | 59.991 | 59.999
2023-07-31 21:50 | 237.2 | 239 | 239.3 | 14.423 | 14.434 | 14.457 | 3.416 | 3.444 | 3.45 | -0.169 | -0.153 | -0.129 | 3.423 | 3.452 | 3.458 | 59.992 | 60.005 | 60.02
2023-07-31 21:51 | 238.6 | 239 | 239.3 | 14.434 | 14.434 | 14.468 | 3.438 | 3.445 | 3.451 | -0.173 | -0.156 | -0.142 | 3.445 | 3.453 | 3.458 | 59.998 | 60.007 | 60.016
2023-07-31 21:52 | 239 | 240.4 | 241.3 | 0.344 | 6.381 | 14.457 | 0 | 1.495 | 3.452 | -0.172 | -0.146 | -0.081 | 0.083 | 1.529 | 3.46 | 59.998 | 60.007 | 60.018
2023-07-31 21:53 | 240.6 | 241.1 | 241.4 | 1.042 | 1.123 | 1.226 | 0.201 | 0.223 | 0.247 | -0.146 | -0.142 | -0.139 | 0.254 | 0.273 | 0.293 | 60.017 | 60.023 | 60.028
2023-07-31 21:54 | 240.5 | 241 | 241.3 | 1.146 | 1.18 | 1.226 | 0.232 | 0.239 | 0.245 | -0.146 | -0.145 | -0.143 | 0.278 | 0.287 | 0.293 | 60.008 | 60.016 | 60.027
2023-07-31 21:55 | 241 | 241.2 | 241.5 | 1.157 | 1.18 | 1.226 | 0.233 | 0.239 | 0.245 | -0.146 | -0.145 | -0.144 | 0.282 | 0.287 | 0.293 | 59.993 | 60.008 | 60.019
2023-07-31 21:56 | 240.8 | 241.4 | 241.6 | 1.146 | 1.18 | 1.214 | 0.232 | 0.239 | 0.245 | -0.146 | -0.145 | -0.144 | 0.279 | 0.287 | 0.293 | 59.985 | 59.993 | 60.007
2023-07-31 21:57 | 240.9 | 241.5 | 241.7 | 1.146 | 1.18 | 1.226 | 0.23 | 0.239 | 0.246 | -0.146 | -0.145 | -0.144 | 0.279 | 0.287 | 0.293 | 59.98 | 59.99 | 60.005
2023-07-31 21:58 | 237 | 241 | 241.7 | 0.916 | 1.18 | 1.42 | 0.165 | 0.239 | 0.295 | -0.15 | -0.145 | -0.128 | 0.22 | 0.287 | 0.337 | 59.985 | 59.997 | 60.007
2023-07-31 21:59 | 240.8 | 241.1 | 241.3 | 1.157 | 1.18 | 1.226 | 0.232 | 0.239 | 0.245 | -0.146 | -0.145 | -0.143 | 0.281 | 0.287 | 0.293 | 59.984 | 60.001 | 60.014
2023-07-31 22:00 | 240.3 | 240.8 | 241.2 | 1.123 | 1.18 | 1.226 | 0.225 | 0.239 | 0.246 | -0.146 | -0.145 | -0.142 | 0.273 | 0.287 | 0.293 | 59.974 | 59.997 | 60.019
2023-07-31 22:01 | 240.5 | 240.8 | 241 | 1.157 | 1.18 | 1.226 | 0.232 | 0.239 | 0.247 | -0.146 | -0.145 | -0.143 | 0.281 | 0.287 | 0.295 | 59.964 | 59.976 | 59.986
2023-07-31 22:02 | 238.6 | 239.8 | 241 | 1.157 | 8.34 | 14.514 | 0.232 | 1.971 | 3.452 | -0.189 | -0.164 | -0.143 | 0.281 | 1.996 | 3.46 | 59.97 | 59.979 | 59.988
2023-07-31 22:03 | 237.1 | 238.9 | 239.1 | 14.411 | 14.423 | 14.468 | 3.409 | 3.437 | 3.45 | -0.189 | -0.174 | -0.16 | 3.416 | 3.446 | 3.458 | 59.978 | 59.991 | 60.002
2023-07-31 22:04 | 238.8 | 239.4 | 239.7 | 14.411 | 14.411 | 14.434 | 3.434 | 3.444 | 3.45 | -0.196 | -0.179 | -0.165 | 3.442 | 3.453 | 3.459 | 59.998 | 60.009 | 60.016
2023-07-31 22:05 | 238.8 | 239.2 | 239.5 | 14.4 | 14.411 | 14.434 | 3.434 | 3.442 | 3.447 | -0.187 | -0.133 | -0.118 | 3.439 | 3.449 | 3.455 | 59.998 | 60.005 | 60.01
2023-07-31 22:06 | 238.9 | 239.4 | 239.6 | 14.4 | 14.411 | 14.434 | 3.437 | 3.445 | 3.45 | -0.146 | -0.131 | -0.119 | 3.443 | 3.451 | 3.456 | 59.999 | 60.004 | 60.01
2023-07-31 22:07 | 239 | 239.3 | 239.7 | 14.4 | 14.411 | 14.434 | 3.438 | 3.444 | 3.45 | -0.149 | -0.131 | -0.116 | 3.444 | 3.451 | 3.458 | 59.99 | 60.003 | 60.013
2023-07-31 22:08 | 239 | 239.2 | 239.5 | 14.4 | 14.411 | 14.434 | 3.438 | 3.443 | 3.447 | -0.142 | -0.124 | -0.109 | 3.444 | 3.449 | 3.455 | 59.982 | 59.989 | 59.998
2023-07-31 22:09 | 239.1 | 239.3 | 239.6 | 14.4 | 14.411 | 14.434 | 3.439 | 3.444 | 3.449 | -0.143 | -0.128 | -0.112 | 3.445 | 3.45 | 3.456 | 59.979 | 59.988 | 60.001
2023-07-31 22:10 | 239 | 239.3 | 239.4 | 14.411 | 14.411 | 14.434 | 3.438 | 3.444 | 3.448 | -0.153 | -0.136 | -0.114 | 3.444 | 3.451 | 3.456 | 59.98 | 59.992 | 60.001
2023-07-31 22:11 | 239.2 | 239.4 | 239.6 | 14.411 | 14.411 | 14.434 | 3.441 | 3.445 | 3.45 | -0.16 | -0.142 | -0.123 | 3.447 | 3.452 | 3.458 | 59.982 | 60.001 | 60.015
2023-07-31 22:12 | 239.2 | 239.5 | 239.8 | 14.4 | 14.411 | 14.434 | 3.442 | 3.447 | 3.452 | -0.149 | -0.137 | -0.124 | 3.448 | 3.454 | 3.46 | 59.98 | 59.991 | 60.001
2023-07-31 22:13 | 239.2 | 239.6 | 239.8 | 14.411 | 14.411 | 14.434 | 3.441 | 3.449 | 3.455 | -0.156 | -0.142 | -0.122 | 3.448 | 3.456 | 3.461 | 59.978 | 59.986 | 60.001
2023-07-31 22:14 | 239.4 | 239.7 | 240.1 | 14.4 | 14.411 | 14.445 | 3.445 | 3.45 | 3.456 | -0.158 | -0.142 | -0.123 | 3.451 | 3.457 | 3.464 | 59.972 | 59.984 | 60.001
2023-07-31 22:15 | 239.4 | 239.8 | 240.1 | 14.411 | 14.423 | 14.434 | 3.444 | 3.452 | 3.457 | -0.163 | -0.15 | -0.13 | 3.45 | 3.459 | 3.465 | 59.974 | 59.98 | 59.989
2023-07-31 22:16 | 239.7 | 239.9 | 240.2 | 14.411 | 14.411 | 14.434 | 3.447 | 3.453 | 3.459 | -0.16 | -0.146 | -0.131 | 3.454 | 3.461 | 3.466 | 59.973 | 59.983 | 59.989
2023-07-31 22:17 | 238.2 | 240 | 240.3 | 14.411 | 14.423 | 14.434 | 3.428 | 3.455 | 3.46 | -0.163 | -0.151 | -0.131 | 3.436 | 3.462 | 3.467 | 59.974 | 59.987 | 59.995
2023-07-31 22:18 | 239.7 | 240 | 240.2 | 14.411 | 14.423 | 14.434 | 3.449 | 3.454 | 3.459 | -0.167 | -0.149 | -0.134 | 3.456 | 3.462 | 3.466 | 59.982 | 59.992 | 60.001
2023-07-31 22:19 | 239.6 | 240.1 | 240.3 | 14.411 | 14.423 | 14.445 | 3.447 | 3.456 | 3.46 | -0.168 | -0.153 | -0.136 | 3.454 | 3.463 | 3.468 | 59.977 | 59.992 | 60.003
2023-07-31 22:20 | 239.7 | 240.1 | 240.3 | 14.411 | 14.423 | 14.445 | 3.449 | 3.457 | 3.461 | -0.171 | -0.157 | -0.145 | 3.457 | 3.464 | 3.47 | 59.992 | 60.001 | 60.008
2023-07-31 22:21 | 240 | 240.3 | 240.5 | 14.411 | 14.423 | 14.445 | 3.454 | 3.459 | 3.463 | -0.169 | -0.158 | -0.146 | 3.462 | 3.467 | 3.472 | 60 | 60.003 | 60.008
2023-07-31 22:22 | 240.1 | 240.4 | 240.6 | 14.411 | 14.423 | 14.445 | 3.455 | 3.461 | 3.466 | -0.177 | -0.161 | -0.146 | 3.462 | 3.468 | 3.475 | 59.997 | 60.002 | 60.01
2023-07-31 22:23 | 240.1 | 240.4 | 240.6 | 14.411 | 14.423 | 14.445 | 3.456 | 3.461 | 3.465 | -0.178 | -0.161 | -0.141 | 3.463 | 3.469 | 3.474 | 59.976 | 59.987 | 60.002
2023-07-31 22:24 | 235.9 | 240 | 240.5 | 14.411 | 14.423 | 14.445 | 3.393 | 3.456 | 3.465 | -0.175 | -0.162 | -0.147 | 3.4 | 3.463 | 3.474 | 59.981 | 59.991 | 60.003
2023-07-31 22:25 | 239.4 | 239.9 | 240.2 | 14.411 | 14.423 | 14.445 | 3.446 | 3.455 | 3.46 | -0.176 | -0.163 | -0.15 | 3.454 | 3.463 | 3.468 | 59.986 | 59.993 | 60.001
2023-07-31 22:26 | 239.6 | 239.9 | 240.2 | 14.411 | 14.423 | 14.445 | 3.449 | 3.454 | 3.459 | -0.175 | -0.161 | -0.149 | 3.456 | 3.461 | 3.467 | 59.983 | 59.993 | 60
2023-07-31 22:27 | 238 | 240.1 | 240.4 | 14.411 | 14.423 | 14.445 | 3.426 | 3.456 | 3.463 | -0.185 | -0.162 | -0.147 | 3.433 | 3.464 | 3.471 | 59.983 | 59.992 | 60.009
2023-07-31 22:28 | 239.7 | 240 | 240.3 | 14.411 | 14.423 | 14.445 | 3.449 | 3.455 | 3.461 | -0.186 | -0.17 | -0.156 | 3.456 | 3.464 | 3.47 | 60.003 | 60.008 | 60.011
2023-07-31 22:29 | 239.6 | 240 | 240.3 | 14.423 | 14.423 | 14.445 | 3.449 | 3.456 | 3.461 | -0.197 | -0.177 | -0.159 | 3.458 | 3.465 | 3.47 | 59.994 | 60.006 | 60.016
2023-07-31 22:30 | 239.9 | 240.4 | 240.8 | 14.423 | 14.434 | 14.457 | 3.453 | 3.461 | 3.467 | -0.198 | -0.181 | -0.166 | 3.462 | 3.47 | 3.477 | 59.996 | 60.005 | 60.012
2023-07-31 22:31 | 240.3 | 240.8 | 241 | 14.423 | 14.434 | 14.445 | 3.458 | 3.466 | 3.472 | -0.202 | -0.182 | -0.168 | 3.467 | 3.475 | 3.481 | 59.999 | 60.005 | 60.011
2023-07-31 22:32 | 240.7 | 241 | 241.2 | 14.411 | 14.434 | 14.445 | 3.465 | 3.47 | 3.474 | -0.201 | -0.182 | -0.168 | 3.472 | 3.478 | 3.483 | 60.001 | 60.009 | 60.016
2023-07-31 22:33 | 240.8 | 241 | 241.2 | 14.423 | 14.423 | 14.445 | 3.465 | 3.47 | 3.475 | -0.199 | -0.179 | -0.168 | 3.474 | 3.479 | 3.484 | 60.001 | 60.015 | 60.023
2023-07-31 22:34 | 241 | 241.2 | 241.4 | 14.411 | 14.423 | 14.445 | 3.468 | 3.474 | 3.478 | -0.198 | -0.147 | -0.12 | 3.475 | 3.481 | 3.485 | 59.998 | 60.005 | 60.012
2023-07-31 22:35 | 241.1 | 241.4 | 241.6 | 14.411 | 14.423 | 14.445 | 3.47 | 3.476 | 3.48 | -0.149 | -0.133 | -0.118 | 3.475 | 3.482 | 3.488 | 59.996 | 60.011 | 60.021
2023-07-31 22:36 | 241.1 | 241.5 | 241.6 | 14.411 | 14.423 | 14.445 | 3.47 | 3.477 | 3.482 | -0.151 | -0.136 | -0.122 | 3.478 | 3.484 | 3.49 | 60.005 | 60.011 | 60.019
2023-07-31 22:37 | 241.3 | 241.5 | 241.7 | 14.411 | 14.423 | 14.445 | 3.472 | 3.477 | 3.482 | -0.15 | -0.134 | -0.122 | 3.478 | 3.484 | 3.489 | 60.008 | 60.015 | 60.019
2023-07-31 22:38 | 240.2 | 241 | 241.7 | 14.411 | 14.423 | 14.445 | 3.456 | 3.471 | 3.482 | -0.153 | -0.134 | -0.117 | 3.462 | 3.477 | 3.489 | 60.001 | 60.01 | 60.017
2023-07-31 22:39 | 240.3 | 240.7 | 240.9 | 14.411 | 14.423 | 14.445 | 3.459 | 3.466 | 3.471 | -0.154 | -0.138 | -0.125 | 3.466 | 3.473 | 3.479 | 59.996 | 60.012 | 60.024
2023-07-31 22:40 | 240.4 | 240.7 | 240.9 | 14.411 | 14.423 | 14.445 | 3.461 | 3.466 | 3.471 | -0.157 | -0.141 | -0.129 | 3.466 | 3.473 | 3.479 | 60.012 | 60.021 | 60.027
2023-07-31 22:41 | 240.4 | 240.8 | 241 | 14.411 | 14.423 | 14.445 | 3.459 | 3.468 | 3.474 | -0.151 | -0.139 | -0.127 | 3.467 | 3.475 | 3.481 | 60.016 | 60.023 | 60.031
2023-07-31 22:42 | 240.5 | 241 | 241.2 | 14.411 | 14.423 | 14.445 | 3.462 | 3.47 | 3.476 | -0.153 | -0.139 | -0.126 | 3.469 | 3.477 | 3.483 | 60.015 | 60.023 | 60.036
2023-07-31 22:43 | 240.7 | 241 | 241.2 | 14.411 | 14.423 | 14.445 | 3.465 | 3.47 | 3.474 | -0.151 | -0.14 | -0.129 | 3.471 | 3.477 | 3.482 | 60.014 | 60.021 | 60.031
2023-07-31 22:44 | 240.7 | 240.9 | 241.2 | 14.411 | 14.423 | 14.445 | 3.464 | 3.47 | 3.475 | -0.163 | -0.147 | -0.136 | 3.471 | 3.477 | 3.483 | 60.022 | 60.026 | 60.03
2023-07-31 22:45 | 240.5 | 240.9 | 241.1 | 14.411 | 14.423 | 14.445 | 3.463 | 3.47 | 3.475 | -0.158 | -0.147 | -0.135 | 3.47 | 3.477 | 3.482 | 60.015 | 60.024 | 60.031
2023-07-31 22:46 | 240.4 | 240.8 | 241 | 14.411 | 14.423 | 14.445 | 3.461 | 3.468 | 3.473 | -0.164 | -0.149 | -0.134 | 3.468 | 3.475 | 3.48 | 60.013 | 60.018 | 60.027
2023-07-31 22:47 | 240.4 | 240.9 | 241.1 | 14.411 | 14.423 | 14.445 | 3.462 | 3.469 | 3.473 | -0.161 | -0.149 | -0.139 | 3.468 | 3.476 | 3.481 | 60.015 | 60.02 | 60.025
2023-07-31 22:48 | 240.4 | 240.8 | 241 | 14.423 | 14.423 | 14.445 | 3.461 | 3.467 | 3.472 | -0.165 | -0.152 | -0.139 | 3.467 | 3.475 | 3.48 | 60.014 | 60.023 | 60.033
2023-07-31 22:49 | 240.5 | 241 | 241.2 | 14.411 | 14.423 | 14.445 | 3.463 | 3.47 | 3.476 | -0.166 | -0.154 | -0.142 | 3.469 | 3.478 | 3.485 | 60.014 | 60.019 | 60.024
2023-07-31 22:50 | 240.8 | 241.1 | 241.3 | 14.423 | 14.423 | 14.445 | 3.468 | 3.473 | 3.478 | -0.169 | -0.156 | -0.143 | 3.475 | 3.48 | 3.486 | 60.017 | 60.025 | 60.03
2023-07-31 22:51 | 240.8 | 241.2 | 241.4 | 14.423 | 14.423 | 14.457 | 3.464 | 3.473 | 3.478 | -0.171 | -0.16 | -0.15 | 3.473 | 3.481 | 3.487 | 60.022 | 60.027 | 60.03
2023-07-31 22:52 | 236.9 | 240.9 | 241.4 | 14.411 | 14.423 | 14.445 | 3.41 | 3.47 | 3.479 | -0.177 | -0.161 | -0.143 | 3.417 | 3.478 | 3.487 | 60.009 | 60.022 | 60.029
2023-07-31 22:53 | 240.7 | 241 | 241.2 | 14.423 | 14.423 | 14.445 | 3.465 | 3.472 | 3.476 | -0.178 | -0.161 | -0.15 | 3.472 | 3.479 | 3.484 | 60.011 | 60.016 | 60.02
2023-07-31 22:54 | 240.8 | 241.1 | 241.3 | 14.423 | 14.434 | 14.445 | 3.465 | 3.472 | 3.477 | -0.174 | -0.164 | -0.154 | 3.474 | 3.48 | 3.485 | 60.014 | 60.019 | 60.023
2023-07-31 22:55 | 240.9 | 241.1 | 241.4 | 14.423 | 14.434 | 14.445 | 3.467 | 3.473 | 3.479 | -0.176 | -0.163 | -0.153 | 3.475 | 3.481 | 3.487 | 60.014 | 60.02 | 60.027
2023-07-31 22:56 | 240.8 | 241.2 | 241.4 | 14.423 | 14.434 | 14.445 | 3.468 | 3.475 | 3.48 | -0.181 | -0.167 | -0.157 | 3.475 | 3.483 | 3.487 | 60.012 | 60.018 | 60.027
2023-07-31 22:57 | 241 | 241.5 | 241.8 | 14.423 | 14.434 | 14.445 | 3.471 | 3.478 | 3.484 | -0.187 | -0.169 | -0.158 | 3.479 | 3.487 | 3.492 | 60.009 | 60.014 | 60.019
2023-07-31 22:58 | 241.6 | 241.8 | 242.1 | 14.423 | 14.434 | 14.457 | 3.477 | 3.483 | 3.489 | -0.2 | -0.173 | -0.154 | 3.485 | 3.491 | 3.498 | 60.003 | 60.011 | 60.023
2023-07-31 22:59 | 241.6 | 241.9 | 242.1 | 14.423 | 14.434 | 14.457 | 3.478 | 3.485 | 3.489 | -0.199 | -0.181 | -0.162 | 3.485 | 3.493 | 3.499 | 59.982 | 59.996 | 60.01
2023-07-31 23:00 | 241.5 | 241.8 | 242 | 14.423 | 14.434 | 14.457 | 3.477 | 3.482 | 3.488 | -0.204 | -0.183 | -0.166 | 3.484 | 3.491 | 3.498 | 59.972 | 59.994 | 60.012
2023-07-31 23:01 | 241.5 | 241.8 | 242 | 14.423 | 14.434 | 14.457 | 3.477 | 3.483 | 3.487 | -0.195 | -0.18 | -0.163 | 3.484 | 3.491 | 3.496 | 59.969 | 59.98 | 59.994
2023-07-31 23:02 | 241.6 | 241.9 | 242.2 | 14.423 | 14.434 | 14.457 | 3.478 | 3.484 | 3.489 | -0.199 | -0.18 | -0.166 | 3.486 | 3.492 | 3.499 | 59.991 | 59.998 | 60.011
2023-07-31 23:03 | 241.9 | 242 | 242.3 | 14.423 | 14.434 | 14.457 | 3.482 | 3.486 | 3.491 | -0.201 | -0.184 | -0.133 | 3.49 | 3.495 | 3.501 | 60.008 | 60.011 | 60.015
2023-07-31 23:04 | 241.9 | 242 | 242.2 | 14.411 | 14.423 | 14.445 | 3.482 | 3.486 | 3.49 | -0.153 | -0.134 | -0.122 | 3.488 | 3.492 | 3.498 | 60.004 | 60.011 | 60.019
2023-07-31 23:05 | 241.8 | 242.2 | 242.4 | 14.411 | 14.423 | 14.445 | 3.481 | 3.488 | 3.494 | -0.149 | -0.132 | -0.121 | 3.487 | 3.495 | 3.501 | 60.009 | 60.02 | 60.028
2023-07-31 23:06 | 241.9 | 242.3 | 242.6 | 14.411 | 14.423 | 14.445 | 3.483 | 3.491 | 3.496 | -0.146 | -0.132 | -0.119 | 3.488 | 3.497 | 3.503 | 60.014 | 60.018 | 60.023
2023-07-31 23:07 | 242.1 | 242.4 | 242.5 | 14.411 | 14.423 | 14.445 | 3.486 | 3.491 | 3.495 | -0.143 | -0.132 | -0.118 | 3.491 | 3.497 | 3.503 | 60.017 | 60.024 | 60.031
2023-07-31 23:08 | 242 | 242.3 | 242.6 | 14.411 | 14.423 | 14.445 | 3.484 | 3.491 | 3.496 | -0.142 | -0.131 | -0.117 | 3.49 | 3.497 | 3.503 | 60.015 | 60.023 | 60.031
2023-07-31 23:09 | 242.1 | 242.4 | 242.8 | 14.411 | 14.423 | 14.445 | 3.486 | 3.492 | 3.498 | -0.16 | -0.138 | -0.12 | 3.493 | 3.499 | 3.506 | 60.011 | 60.018 | 60.028
2023-07-31 23:10 | 242.4 | 242.7 | 242.9 | 14.411 | 14.423 | 14.445 | 3.49 | 3.496 | 3.501 | -0.156 | -0.142 | -0.128 | 3.496 | 3.503 | 3.509 | 60.013 | 60.024 | 60.034
2023-07-31 23:11 | 242.6 | 242.9 | 243.1 | 14.411 | 14.423 | 14.445 | 3.493 | 3.498 | 3.503 | -0.156 | -0.142 | -0.129 | 3.5 | 3.505 | 3.511 | 60.016 | 60.024 | 60.034
2023-07-31 23:12 | 242.4 | 242.8 | 243 | 14.411 | 14.423 | 14.445 | 3.49 | 3.496 | 3.501 | -0.166 | -0.146 | -0.13 | 3.496 | 3.503 | 3.509 | 60.001 | 60.014 | 60.029
2023-07-31 23:13 | 242.5 | 242.8 | 242.9 | 14.411 | 14.423 | 14.445 | 3.491 | 3.497 | 3.501 | -0.165 | -0.146 | -0.13 | 3.498 | 3.504 | 3.509 | 60.001 | 60.014 | 60.028
2023-07-31 23:14 | 242.5 | 242.9 | 243.2 | 14.411 | 14.423 | 14.445 | 3.493 | 3.499 | 3.504 | -0.173 | -0.155 | -0.14 | 3.499 | 3.506 | 3.512 | 60.004 | 60.011 | 60.017
2023-07-31 23:15 | 241.8 | 242.6 | 243 | 14.423 | 14.423 | 14.445 | 3.48 | 3.495 | 3.502 | -0.165 | -0.151 | -0.139 | 3.487 | 3.502 | 3.51 | 59.988 | 59.994 | 60.004
2023-07-31 23:16 | 241.6 | 242 | 242.2 | 14.423 | 14.423 | 14.445 | 3.48 | 3.486 | 3.491 | -0.165 | -0.151 | -0.137 | 3.485 | 3.494 | 3.499 | 59.985 | 59.995 | 60.004
2023-07-31 23:17 | 237.8 | 241.8 | 242.3 | 14.411 | 14.423 | 14.457 | 3.422 | 3.483 | 3.491 | -0.163 | -0.152 | -0.13 | 3.427 | 3.49 | 3.499 | 59.995 | 60 | 60.006
2023-07-31 23:18 | 241.4 | 241.7 | 241.9 | 14.423 | 14.434 | 14.457 | 3.475 | 3.482 | 3.486 | -0.167 | -0.154 | -0.138 | 3.482 | 3.489 | 3.495 | 59.98 | 59.987 | 59.997
2023-07-31 23:19 | 241.4 | 241.8 | 242.1 | 14.423 | 14.434 | 14.445 | 3.475 | 3.483 | 3.489 | -0.169 | -0.157 | -0.138 | 3.483 | 3.49 | 3.496 | 59.976 | 59.995 | 60.007
2023-07-31 23:20 | 241.5 | 241.7 | 241.9 | 14.423 | 14.423 | 14.445 | 3.476 | 3.481 | 3.487 | -0.174 | -0.156 | -0.141 | 3.483 | 3.488 | 3.494 | 59.984 | 59.993 | 60.005
2023-07-31 23:21 | 241.4 | 241.9 | 242.2 | 14.411 | 14.423 | 14.445 | 3.476 | 3.484 | 3.49 | -0.175 | -0.16 | -0.146 | 3.483 | 3.492 | 3.499 | 59.986 | 60.004 | 60.018
2023-07-31 23:22 | 241.7 | 242.1 | 242.4 | 14.423 | 14.423 | 14.457 | 3.48 | 3.487 | 3.493 | -0.183 | -0.164 | -0.149 | 3.487 | 3.495 | 3.501 | 59.996 | 60.003 | 60.017
2023-07-31 23:23 | 241.7 | 242.1 | 242.2 | 14.423 | 14.434 | 14.445 | 3.479 | 3.486 | 3.491 | -0.179 | -0.165 | -0.154 | 3.487 | 3.494 | 3.499 | 59.991 | 59.998 | 60.004
2023-07-31 23:24 | 242 | 242.3 | 242.4 | 14.411 | 14.434 | 14.445 | 3.485 | 3.489 | 3.493 | -0.188 | -0.171 | -0.155 | 3.492 | 3.497 | 3.502 | 59.99 | 60.002 | 60.016
2023-07-31 23:25 | 240.5 | 242.4 | 242.7 | 14.423 | 14.434 | 14.445 | 3.461 | 3.492 | 3.497 | -0.188 | -0.172 | -0.156 | 3.468 | 3.5 | 3.505 | 60.007 | 60.012 | 60.018
2023-07-31 23:26 | 242.3 | 242.5 | 242.7 | 14.423 | 14.434 | 14.457 | 3.487 | 3.493 | 3.498 | -0.189 | -0.171 | -0.158 | 3.495 | 3.501 | 3.506 | 60.004 | 60.013 | 60.019
2023-07-31 23:27 | 242.1 | 242.4 | 242.7 | 14.423 | 14.434 | 14.445 | 3.484 | 3.492 | 3.496 | -0.189 | -0.172 | -0.159 | 3.492 | 3.5 | 3.505 | 60.008 | 60.013 | 60.018
2023-07-31 23:28 | 242.2 | 242.5 | 242.7 | 14.423 | 14.434 | 14.457 | 3.486 | 3.492 | 3.498 | -0.195 | -0.183 | -0.165 | 3.496 | 3.501 | 3.507 | 59.995 | 60.001 | 60.009
2023-07-31 23:29 | 242.3 | 242.5 | 242.6 | 14.423 | 14.434 | 14.457 | 3.489 | 3.492 | 3.497 | -0.196 | -0.183 | -0.17 | 3.497 | 3.501 | 3.505 | 59.991 | 59.998 | 60.006
2023-07-31 23:30 | 241.9 | 242.5 | 242.8 | 14.423 | 14.434 | 14.457 | 3.483 | 3.493 | 3.499 | -0.204 | -0.185 | -0.171 | 3.492 | 3.502 | 3.508 | 60.002 | 60.009 | 60.019
2023-07-31 23:31 | 242.3 | 242.5 | 242.7 | 14.423 | 14.434 | 14.457 | 3.487 | 3.493 | 3.497 | -0.202 | -0.184 | -0.173 | 3.497 | 3.502 | 3.506 | 60.003 | 60.008 | 60.017
2023-07-31 23:32 | 242 | 242.5 | 242.7 | 14.423 | 14.434 | 14.457 | 3.485 | 3.493 | 3.498 | -0.193 | -0.181 | -0.17 | 3.493 | 3.501 | 3.507 | 60.013 | 60.017 | 60.022
2023-07-31 23:33 | 242.4 | 242.6 | 242.8 | 14.411 | 14.423 | 14.457 | 3.49 | 3.495 | 3.499 | -0.196 | -0.153 | -0.125 | 3.495 | 3.502 | 3.507 | 60.007 | 60.018 | 60.03
2023-07-31 23:34 | 242.5 | 242.7 | 242.9 | 14.411 | 14.423 | 14.445 | 3.49 | 3.495 | 3.5 | -0.151 | -0.134 | -0.12 | 3.495 | 3.502 | 3.508 | 60.003 | 60.014 | 60.021
2023-07-31 23:35 | 242.4 | 242.6 | 242.9 | 14.411 | 14.423 | 14.445 | 3.489 | 3.495 | 3.5 | -0.156 | -0.136 | -0.122 | 3.495 | 3.501 | 3.507 | 60.002 | 60.012 | 60.021
2023-07-31 23:36 | 242.3 | 242.7 | 243 | 14.411 | 14.423 | 14.445 | 3.489 | 3.496 | 3.503 | -0.155 | -0.136 | -0.122 | 3.496 | 3.502 | 3.51 | 60 | 60.008 | 60.017
2023-07-31 23:37 | 242.5 | 242.9 | 243.1 | 14.411 | 14.423 | 14.445 | 3.492 | 3.498 | 3.504 | -0.153 | -0.134 | -0.119 | 3.499 | 3.505 | 3.512 | 59.996 | 60.011 | 60.03
2023-07-31 23:38 | 242.6 | 242.9 | 243.1 | 14.411 | 14.423 | 14.445 | 3.492 | 3.498 | 3.504 | -0.162 | -0.139 | -0.121 | 3.498 | 3.505 | 3.511 | 60.011 | 60.02 | 60.027
2023-07-31 23:39 | 238.7 | 242.9 | 243.2 | 14.411 | 14.423 | 14.445 | 3.435 | 3.499 | 3.505 | -0.163 | -0.144 | -0.126 | 3.44 | 3.505 | 3.512 | 60.01 | 60.018 | 60.027
2023-07-31 23:40 | 242.2 | 242.6 | 242.8 | 14.411 | 14.423 | 14.445 | 3.487 | 3.494 | 3.5 | -0.162 | -0.144 | -0.131 | 3.494 | 3.501 | 3.507 | 60.012 | 60.021 | 60.03
2023-07-31 23:41 | 242 | 242.4 | 242.7 | 14.411 | 14.423 | 14.445 | 3.485 | 3.492 | 3.497 | -0.152 | -0.142 | -0.133 | 3.492 | 3.499 | 3.505 | 60.015 | 60.025 | 60.032
2023-07-31 23:42 | 242.1 | 242.3 | 242.5 | 14.411 | 14.423 | 14.445 | 3.486 | 3.491 | 3.496 | -0.15 | -0.139 | -0.124 | 3.492 | 3.497 | 3.503 | 60.027 | 60.032 | 60.036
2023-07-31 23:43 | 242 | 242.5 | 242.9 | 14.411 | 14.423 | 14.445 | 3.484 | 3.493 | 3.5 | -0.16 | -0.146 | -0.134 | 3.49 | 3.5 | 3.508 | 60.02 | 60.027 | 60.034
2023-07-31 23:44 | 242.5 | 242.8 | 243.1 | 14.411 | 14.423 | 14.445 | 3.492 | 3.497 | 3.503 | -0.162 | -0.148 | -0.133 | 3.499 | 3.504 | 3.511 | 60.027 | 60.033 | 60.039
2023-07-31 23:45 | 242.8 | 243.1 | 243.3 | 14.411 | 14.423 | 14.445 | 3.495 | 3.501 | 3.507 | -0.163 | -0.15 | -0.131 | 3.501 | 3.508 | 3.515 | 60.017 | 60.028 | 60.038
2023-07-31 23:46 | 242.8 | 243.1 | 243.3 | 14.411 | 14.423 | 14.445 | 3.496 | 3.501 | 3.506 | -0.165 | -0.153 | -0.141 | 3.502 | 3.508 | 3.514 | 60.016 | 60.021 | 60.029
2023-07-31 23:47 | 242.8 | 243.1 | 243.3 | 14.423 | 14.423 | 14.445 | 3.496 | 3.502 | 3.506 | -0.167 | -0.155 | -0.142 | 3.503 | 3.509 | 3.514 | 60.016 | 60.023 | 60.027
2023-07-31 23:48 | 242.8 | 243.2 | 243.4 | 14.411 | 14.423 | 14.445 | 3.497 | 3.503 | 3.508 | -0.168 | -0.154 | -0.142 | 3.503 | 3.51 | 3.515 | 60.014 | 60.029 | 60.038
2023-07-31 23:49 | 243 | 243.2 | 243.5 | 14.411 | 14.423 | 14.445 | 3.499 | 3.503 | 3.509 | -0.167 | -0.155 | -0.14 | 3.504 | 3.51 | 3.516 | 60.031 | 60.035 | 60.039
2023-07-31 23:50 | 242.8 | 243.2 | 243.4 | 14.411 | 14.423 | 14.445 | 3.496 | 3.502 | 3.507 | -0.172 | -0.158 | -0.143 | 3.503 | 3.51 | 3.515 | 60.031 | 60.036 | 60.04
2023-07-31 23:51 | 242.7 | 243.2 | 243.5 | 14.423 | 14.423 | 14.445 | 3.494 | 3.503 | 3.509 | -0.178 | -0.162 | -0.149 | 3.501 | 3.511 | 3.517 | 60.028 | 60.035 | 60.042
2023-07-31 23:52 | 243.1 | 243.4 | 243.5 | 14.411 | 14.423 | 14.445 | 3.5 | 3.505 | 3.509 | -0.174 | -0.161 | -0.145 | 3.506 | 3.512 | 3.518 | 60.018 | 60.026 | 60.037
2023-07-31 23:53 | 243 | 243.4 | 243.6 | 14.411 | 14.423 | 14.445 | 3.501 | 3.505 | 3.51 | -0.172 | -0.159 | -0.146 | 3.507 | 3.513 | 3.518 | 60.029 | 60.033 | 60.037
2023-07-31 23:54 | 243.3 | 243.6 | 243.9 | 14.423 | 14.434 | 14.445 | 3.503 | 3.509 | 3.515 | -0.18 | -0.168 | -0.154 | 3.509 | 3.517 | 3.522 | 60.022 | 60.029 | 60.038
2023-07-31 23:55 | 243.2 | 243.8 | 244.1 | 12.83 | 13.85 | 14.445 | 3.122 | 3.369 | 3.515 | -0.182 | -0.168 | -0.153 | 3.13 | 3.377 | 3.523 | 60.032 | 60.036 | 60.041
2023-07-31 23:56 | 243.6 | 243.9 | 244.2 | 11.765 | 12.383 | 13.059 | 2.866 | 3.014 | 3.176 | -0.178 | -0.169 | -0.158 | 2.875 | 3.022 | 3.184 | 60.028 | 60.034 | 60.039
2023-07-31 23:57 | 243.7 | 244.3 | 244.6 | 10.722 | 11.41 | 11.868 | 2.614 | 2.779 | 2.886 | -0.179 | -0.172 | -0.159 | 2.622 | 2.787 | 2.895 | 60.033 | 60.039 | 60.044
2023-07-31 23:58 | 241.2 | 242.5 | 244.7 | 10.104 | 10.562 | 10.963 | 2.436 | 2.555 | 2.671 | -0.179 | -0.17 | -0.16 | 2.443 | 2.564 | 2.681 | 60.036 | 60.041 | 60.045
2023-07-31 23:59 | 241.1 | 241.5 | 241.8 | 9.21 | 9.794 | 10.218 | 2.218 | 2.358 | 2.454 | -0.184 | -0.175 | -0.165 | 2.226 | 2.368 | 2.465 | 60.033 | 60.039 | 60.044
2023-08-01 | 241.4 | 241.6 | 241.9 | 8.637 | 9.084 | 9.474 | 2.078 | 2.187 | 2.276 | -0.189 | -0.179 | -0.172 | 2.088 | 2.196 | 2.286 | 59.991 | 60.012 | 60.037
2023-08-01 00:01 | 241.4 | 241.7 | 242 | 8.053 | 8.477 | 8.901 | 1.939 | 2.04 | 2.133 | -0.183 | -0.174 | -0.166 | 1.951 | 2.05 | 2.143 | 59.982 | 59.993 | 60.014
2023-08-01 00:02 | 241.5 | 241.8 | 242.1 | 7.48 | 7.847 | 8.145 | 1.798 | 1.888 | 1.956 | -0.185 | -0.175 | -0.168 | 1.808 | 1.898 | 1.967 | 60.012 | 60.017 | 60.023
2023-08-01 00:03 | 239.7 | 241.8 | 242.1 | 7.045 | 7.354 | 7.721 | 1.694 | 1.768 | 1.852 | -0.181 | -0.174 | -0.167 | 1.704 | 1.779 | 1.864 | 60.015 | 60.023 | 60.03
2023-08-01 00:04 | 237.5 | 241.7 | 242 | 6.587 | 6.896 | 7.297 | 1.559 | 1.657 | 1.747 | -0.179 | -0.166 | -0.141 | 1.567 | 1.668 | 1.758 | 60.014 | 60.023 | 60.031
2023-08-01 00:05 | 240.4 | 241.4 | 241.8 | 6.175 | 6.369 | 6.701 | 1.483 | 1.53 | 1.607 | -0.158 | -0.152 | -0.145 | 1.493 | 1.54 | 1.618 | 60.021 | 60.028 | 60.037
2023-08-01 00:06 | 240.5 | 240.7 | 240.9 | 5.762 | 6.026 | 6.427 | 1.379 | 1.441 | 1.534 | -0.16 | -0.154 | -0.146 | 1.391 | 1.451 | 1.544 | 60.001 | 60.015 | 60.038
2023-08-01 00:07 | 240.6 | 240.9 | 241.1 | 5.361 | 5.648 | 6.003 | 1.281 | 1.35 | 1.435 | -0.161 | -0.154 | -0.149 | 1.292 | 1.361 | 1.445 | 59.992 | 60 | 60.014
2023-08-01 00:08 | 240.7 | 241.1 | 241.3 | 4.892 | 5.27 | 5.705 | 1.173 | 1.259 | 1.364 | -0.16 | -0.155 | -0.149 | 1.185 | 1.271 | 1.375 | 59.983 | 59.991 | 60
2023-08-01 00:09 | 240.9 | 241.4 | 241.7 | 4.617 | 4.995 | 5.292 | 1.106 | 1.195 | 1.262 | -0.161 | -0.156 | -0.149 | 1.118 | 1.207 | 1.273 | 59.978 | 59.989 | 60
2023-08-01 00:10 | 241.4 | 241.8 | 242 | 4.33 | 4.628 | 4.857 | 1.037 | 1.106 | 1.158 | -0.164 | -0.161 | -0.156 | 1.053 | 1.119 | 1.171 | 59.988 | 59.997 | 60.006
2023-08-01 00:11 | 241.7 | 241.9 | 242.2 | 4.17 | 4.41 | 4.72 | 0.999 | 1.054 | 1.126 | -0.164 | -0.16 | -0.156 | 1.012 | 1.068 | 1.139 | 59.98 | 59.983 | 59.988
2023-08-01 00:12 | 241.8 | 242 | 242.2 | 3.895 | 4.181 | 4.559 | 0.932 | 0.998 | 1.09 | -0.165 | -0.161 | -0.156 | 0.948 | 1.013 | 1.103 | 59.987 | 59.993 | 59.998
2023-08-01 00:13 | 241.5 | 242.1 | 242.3 | 3.735 | 3.952 | 4.284 | 0.896 | 0.944 | 1.02 | -0.164 | -0.161 | -0.158 | 0.913 | 0.959 | 1.034 | 59.983 | 59.994 | 60
2023-08-01 00:14 | 242 | 242.2 | 242.4 | 3.482 | 3.7 | 3.998 | 0.826 | 0.88 | 0.951 | -0.166 | -0.161 | -0.158 | 0.844 | 0.897 | 0.968 | 59.979 | 60 | 60.011
2023-08-01 00:15 | 242 | 242.3 | 242.5 | 3.311 | 3.528 | 3.723 | 0.79 | 0.838 | 0.884 | -0.167 | -0.163 | -0.158 | 0.808 | 0.856 | 0.902 | 59.983 | 59.996 | 60.011
2023-08-01 00:16 | 242.1 | 242.4 | 242.6 | 3.059 | 3.322 | 3.586 | 0.727 | 0.789 | 0.852 | -0.166 | -0.162 | -0.159 | 0.747 | 0.808 | 0.869 | 59.986 | 59.999 | 60.013
2023-08-01 00:17 | 242.2 | 242.5 | 242.7 | 3.059 | 3.219 | 3.448 | 0.724 | 0.762 | 0.814 | -0.167 | -0.163 | -0.16 | 0.745 | 0.782 | 0.833 | 59.991 | 60.002 | 60.011
2023-08-01 00:18 | 242 | 242.5 | 242.7 | 2.795 | 3.036 | 3.288 | 0.659 | 0.717 | 0.777 | -0.167 | -0.164 | -0.161 | 0.681 | 0.738 | 0.797 | 60.007 | 60.012 | 60.015
2023-08-01 00:19 | 242.4 | 242.6 | 243 | 2.658 | 2.852 | 3.047 | 0.622 | 0.671 | 0.714 | -0.166 | -0.163 | -0.16 | 0.647 | 0.694 | 0.734 | 60.005 | 60.018 | 60.032
2023-08-01 00:20 | 242.2 | 242.6 | 242.9 | 2.509 | 2.749 | 2.898 | 0.585 | 0.646 | 0.677 | -0.167 | -0.163 | -0.16 | 0.61 | 0.669 | 0.7 | 60.009 | 60.021 | 60.03
2023-08-01 00:21 | 242.3 | 242.4 | 242.6 | 2.52 | 2.623 | 2.761 | 0.586 | 0.615 | 0.643 | -0.165 | -0.162 | -0.16 | 0.611 | 0.639 | 0.666 | 60.011 | 60.022 | 60.036
2023-08-01 00:22 | 242.3 | 242.5 | 242.6 | 2.383 | 2.497 | 2.738 | 0.554 | 0.581 | 0.637 | -0.166 | -0.163 | -0.16 | 0.581 | 0.607 | 0.661 | 60.005 | 60.019 | 60.031
2023-08-01 00:23 | 242.2 | 242.5 | 242.7 | 2.222 | 2.417 | 2.623 | 0.514 | 0.56 | 0.609 | -0.165 | -0.162 | -0.16 | 0.542 | 0.586 | 0.634 | 59.976 | 59.987 | 60.005
2023-08-01 00:24 | 242.3 | 242.5 | 242.7 | 1.329 | 1.982 | 2.497 | 0.279 | 0.449 | 0.578 | -0.166 | -0.159 | -0.15 | 0.322 | 0.482 | 0.603 | 59.97 | 59.976 | 59.982
2023-08-01 00:25 | 242.3 | 242.6 | 242.9 | 1.329 | 1.363 | 1.409 | 0.28 | 0.289 | 0.298 | -0.154 | -0.152 | -0.15 | 0.325 | 0.333 | 0.342 | 59.968 | 59.973 | 59.981
2023-08-01 00:26 | 242.4 | 242.7 | 242.9 | 1.329 | 1.363 | 1.409 | 0.282 | 0.29 | 0.299 | -0.153 | -0.152 | -0.15 | 0.325 | 0.333 | 0.342 | 59.965 | 59.971 | 59.978
2023-08-01 00:27 | 242.4 | 242.6 | 242.9 | 1.329 | 1.363 | 1.409 | 0.279 | 0.29 | 0.299 | -0.154 | -0.152 | -0.151 | 0.322 | 0.333 | 0.342 | 59.96 | 59.969 | 59.978
2023-08-01 00:28 | 242.5 | 242.7 | 242.9 | 1.34 | 1.375 | 1.409 | 0.282 | 0.29 | 0.298 | -0.153 | -0.152 | -0.151 | 0.325 | 0.334 | 0.342 | 59.97 | 59.983 | 59.989
2023-08-01 00:29 | 242.5 | 242.8 | 243 | 1.34 | 1.375 | 1.42 | 0.282 | 0.29 | 0.3 | -0.154 | -0.153 | -0.151 | 0.325 | 0.334 | 0.342 | 59.97 | 59.978 | 59.985
2023-08-01 00:30 | 242.7 | 242.9 | 243.1 | 1.34 | 1.375 | 1.42 | 0.282 | 0.291 | 0.3 | -0.154 | -0.153 | -0.151 | 0.328 | 0.335 | 0.342 | 59.966 | 59.981 | 59.994
2023-08-01 00:31 | 242.6 | 242.9 | 243.3 | 1.34 | 1.375 | 1.42 | 0.282 | 0.291 | 0.3 | -0.154 | -0.153 | -0.151 | 0.328 | 0.335 | 0.343 | 59.968 | 59.975 | 59.99
2023-08-01 00:32 | 242.9 | 243.2 | 243.4 | 1.34 | 1.375 | 1.409 | 0.283 | 0.291 | 0.299 | -0.155 | -0.153 | -0.152 | 0.329 | 0.336 | 0.343 | 59.974 | 59.982 | 59.989
2023-08-01 00:33 | 243 | 243.3 | 243.5 | 1.34 | 1.375 | 1.42 | 0.283 | 0.292 | 0.299 | -0.155 | -0.154 | -0.152 | 0.329 | 0.336 | 0.343 | 59.974 | 59.98 | 59.986
| 241.0162 | 241.5719 | 241.8545 | 11.0607 | 11.2891 | 11.4701 | 2.653 | 2.7139 | 2.7572 | -0.1683 | -0.15497 | -0.1423 | 2.6676 | 2.7275 | 2.7706 | 59.9978 | 60.0069 | 60.016

## BMW iX xDrive50
Date Time | Voltage RMS Min (V) | Voltage RMS Avg (V) | Voltage RMS Max (V) | Current RMS Min (A) | Current RMS Avg (A) | Current RMS Max (A) | Real Power Min (kW) | Real Power Avg (kW) | Real Power Max (kW) | Reactive Power Min (kVAR) | Reactive Power Avg (kVAR) | Reactive Power Max (kVAR) | Apparent Power Min (kVA) | Apparent Power Avg (kVA) | Apparent Power Max (kVA) | Frequency Min (Hz) | Frequency Avg (Hz) | Frequency Max (Hz)
2023-08-04 10:15 | 202 | 203.1 | 212.6 | 1.443 | 26.943 | 28.902 | 0.047 | 5.424 | 5.833 | -0.551 | -0.522 | -0.29 | 0.306 | 5.459 | 5.861 | 60.022 | 60.032 | 60.037
2023-08-04 10:16 | 202 | 202.5 | 203 | 28.582 | 28.776 | 28.994 | 5.761 | 5.8 | 5.844 | -0.542 | -0.535 | -0.53 | 5.789 | 5.828 | 5.872 | 60.019 | 60.027 | 60.035
2023-08-04 10:17 | 201.7 | 202.1 | 202.7 | 28.478 | 28.776 | 28.983 | 5.737 | 5.79 | 5.843 | -0.537 | -0.531 | -0.525 | 5.764 | 5.818 | 5.87 | 60.015 | 60.025 | 60.034
2023-08-04 10:18 | 201.9 | 202.3 | 202.9 | 28.49 | 28.765 | 28.994 | 5.734 | 5.795 | 5.841 | -0.539 | -0.532 | -0.526 | 5.761 | 5.823 | 5.87 | 60.015 | 60.027 | 60.039
2023-08-04 10:19 | 201.9 | 202.3 | 202.7 | 28.524 | 28.753 | 28.994 | 5.745 | 5.79 | 5.847 | -0.537 | -0.531 | -0.526 | 5.772 | 5.818 | 5.874 | 60.017 | 60.024 | 60.033
2023-08-04 10:20 | 201.9 | 202.3 | 202.7 | 28.513 | 28.765 | 29.005 | 5.737 | 5.792 | 5.84 | -0.537 | -0.531 | -0.526 | 5.766 | 5.82 | 5.868 | 60.01 | 60.025 | 60.037
2023-08-04 10:21 | 201.5 | 202.2 | 202.7 | 28.547 | 28.776 | 29.028 | 5.73 | 5.791 | 5.848 | -0.537 | -0.529 | -0.522 | 5.757 | 5.819 | 5.877 | 60.011 | 60.021 | 60.034
2023-08-04 10:22 | 202 | 202.4 | 203 | 28.536 | 28.776 | 29.017 | 5.748 | 5.798 | 5.846 | -0.538 | -0.531 | -0.525 | 5.779 | 5.826 | 5.876 | 60.008 | 60.019 | 60.029
2023-08-04 10:23 | 201.4 | 202.2 | 202.9 | 28.536 | 28.765 | 29.017 | 5.731 | 5.791 | 5.847 | -0.536 | -0.53 | -0.523 | 5.758 | 5.819 | 5.876 | 60.004 | 60.017 | 60.03
2023-08-04 10:24 | 201.6 | 202.1 | 202.8 | 28.501 | 28.765 | 29.005 | 5.732 | 5.787 | 5.848 | -0.536 | -0.528 | -0.522 | 5.761 | 5.814 | 5.877 | 59.999 | 60.021 | 60.035
2023-08-04 10:25 | 201.7 | 202.2 | 202.7 | 28.536 | 28.753 | 28.96 | 5.736 | 5.788 | 5.834 | -0.536 | -0.529 | -0.524 | 5.762 | 5.815 | 5.861 | 60.014 | 60.024 | 60.032
2023-08-04 10:26 | 201.5 | 202 | 202.6 | 28.536 | 28.765 | 28.983 | 5.734 | 5.786 | 5.824 | -0.534 | -0.528 | -0.521 | 5.761 | 5.814 | 5.852 | 60.01 | 60.016 | 60.022
2023-08-04 10:27 | 201.6 | 202.1 | 202.6 | 28.524 | 28.765 | 28.983 | 5.738 | 5.788 | 5.828 | -0.534 | -0.528 | -0.521 | 5.765 | 5.815 | 5.857 | 60.016 | 60.029 | 60.039
2023-08-04 10:28 | 201.4 | 201.9 | 202.4 | 28.467 | 28.776 | 28.983 | 5.714 | 5.782 | 5.823 | -0.534 | -0.527 | -0.521 | 5.742 | 5.81 | 5.849 | 60.02 | 60.026 | 60.032
2023-08-04 10:29 | 201.2 | 201.7 | 202.3 | 28.387 | 28.753 | 29.005 | 5.697 | 5.775 | 5.827 | -0.532 | -0.526 | -0.519 | 5.724 | 5.803 | 5.854 | 60.024 | 60.032 | 60.039
2023-08-04 10:30 | 201.1 | 201.6 | 202.1 | 28.433 | 28.776 | 29.063 | 5.703 | 5.775 | 5.831 | -0.531 | -0.525 | -0.517 | 5.729 | 5.803 | 5.859 | 60.015 | 60.027 | 60.038
2023-08-04 10:31 | 201.2 | 201.7 | 202.3 | 28.41 | 28.765 | 29.005 | 5.71 | 5.776 | 5.825 | -0.532 | -0.525 | -0.517 | 5.737 | 5.803 | 5.853 | 60.013 | 60.025 | 60.035
2023-08-04 10:32 | 201.1 | 201.7 | 202.2 | 28.41 | 28.776 | 29.028 | 5.698 | 5.779 | 5.825 | -0.53 | -0.525 | -0.518 | 5.723 | 5.806 | 5.853 | 60.012 | 60.022 | 60.029
2023-08-04 10:33 | 200.9 | 201.6 | 202.2 | 28.501 | 28.788 | 29.04 | 5.712 | 5.777 | 5.82 | -0.531 | -0.523 | -0.515 | 5.74 | 5.804 | 5.848 | 60.01 | 60.018 | 60.025
2023-08-04 10:34 | 201 | 201.6 | 202 | 28.467 | 28.776 | 29.017 | 5.704 | 5.775 | 5.821 | -0.529 | -0.524 | -0.518 | 5.731 | 5.802 | 5.85 | 60.002 | 60.007 | 60.012
2023-08-04 10:35 | 200.7 | 201.3 | 201.8 | 28.433 | 28.765 | 29.063 | 5.691 | 5.766 | 5.822 | -0.529 | -0.522 | -0.515 | 5.717 | 5.793 | 5.848 | 60.001 | 60.01 | 60.018
2023-08-04 10:36 | 200.7 | 201.2 | 201.7 | 28.375 | 28.776 | 29.063 | 5.679 | 5.765 | 5.822 | -0.527 | -0.521 | -0.514 | 5.708 | 5.792 | 5.848 | 59.995 | 60.014 | 60.022
2023-08-04 10:37 | 200.8 | 201.2 | 201.8 | 28.387 | 28.776 | 29.051 | 5.688 | 5.766 | 5.821 | -0.527 | -0.521 | -0.515 | 5.714 | 5.792 | 5.847 | 60.009 | 60.021 | 60.03
2023-08-04 10:38 | 200.5 | 201 | 201.6 | 28.41 | 28.776 | 29.074 | 5.693 | 5.76 | 5.823 | -0.527 | -0.52 | -0.513 | 5.719 | 5.786 | 5.851 | 60.002 | 60.016 | 60.029
2023-08-04 10:39 | 200.7 | 201.2 | 201.8 | 28.398 | 28.788 | 29.086 | 5.695 | 5.769 | 5.829 | -0.528 | -0.521 | -0.513 | 5.723 | 5.796 | 5.856 | 60.014 | 60.021 | 60.033
2023-08-04 10:40 | 200.9 | 201.3 | 201.7 | 28.444 | 28.776 | 29.074 | 5.694 | 5.767 | 5.823 | -0.527 | -0.521 | -0.516 | 5.724 | 5.794 | 5.852 | 60.004 | 60.016 | 60.027
2023-08-04 10:41 | 200.6 | 201.1 | 201.7 | 28.398 | 28.776 | 29.086 | 5.687 | 5.763 | 5.825 | -0.527 | -0.52 | -0.514 | 5.713 | 5.79 | 5.852 | 60.013 | 60.021 | 60.029
2023-08-04 10:42 | 200.6 | 201.2 | 201.8 | 28.433 | 28.776 | 29.074 | 5.695 | 5.765 | 5.818 | -0.527 | -0.52 | -0.513 | 5.722 | 5.791 | 5.845 | 60.007 | 60.02 | 60.034
2023-08-04 10:43 | 200.8 | 201.3 | 202.1 | 28.41 | 28.765 | 29.074 | 5.7 | 5.766 | 5.822 | -0.528 | -0.521 | -0.514 | 5.727 | 5.793 | 5.847 | 60.009 | 60.02 | 60.032
2023-08-04 10:44 | 200.8 | 201.3 | 201.9 | 28.456 | 28.788 | 29.086 | 5.703 | 5.769 | 5.826 | -0.527 | -0.521 | -0.516 | 5.732 | 5.796 | 5.852 | 60.009 | 60.016 | 60.026
2023-08-04 10:45 | 200.9 | 201.3 | 201.9 | 28.478 | 28.788 | 29.051 | 5.713 | 5.772 | 5.828 | -0.527 | -0.521 | -0.514 | 5.74 | 5.799 | 5.854 | 60.002 | 60.021 | 60.03
2023-08-04 10:46 | 200.8 | 201.2 | 201.8 | 28.433 | 28.788 | 29.074 | 5.701 | 5.767 | 5.821 | -0.529 | -0.52 | -0.515 | 5.728 | 5.794 | 5.848 | 60 | 60.008 | 60.012
2023-08-04 10:47 | 200.3 | 201 | 201.6 | 28.41 | 28.753 | 29.086 | 5.685 | 5.754 | 5.818 | -0.525 | -0.518 | -0.51 | 5.711 | 5.78 | 5.845 | 60.001 | 60.007 | 60.012
2023-08-04 10:48 | 200.3 | 201 | 201.6 | 28.444 | 28.788 | 29.097 | 5.692 | 5.762 | 5.822 | -0.527 | -0.518 | -0.511 | 5.718 | 5.789 | 5.849 | 59.995 | 60.017 | 60.034
2023-08-04 10:49 | 200.5 | 201 | 201.5 | 28.467 | 28.776 | 29.074 | 5.695 | 5.759 | 5.814 | -0.527 | -0.519 | -0.511 | 5.722 | 5.785 | 5.843 | 59.988 | 60.002 | 60.025
2023-08-04 10:50 | 200.4 | 201 | 201.5 | 28.433 | 28.788 | 29.109 | 5.685 | 5.761 | 5.822 | -0.524 | -0.519 | -0.512 | 5.713 | 5.788 | 5.848 | 59.989 | 60.007 | 60.022
2023-08-04 10:51 | 200.5 | 200.9 | 201.5 | 28.444 | 28.788 | 29.131 | 5.691 | 5.758 | 5.822 | -0.524 | -0.518 | -0.513 | 5.719 | 5.785 | 5.848 | 59.996 | 60.009 | 60.02
2023-08-04 10:52 | 200.5 | 201 | 201.5 | 28.444 | 28.765 | 29.143 | 5.689 | 5.754 | 5.83 | -0.524 | -0.518 | -0.511 | 5.715 | 5.781 | 5.857 | 59.987 | 60.001 | 60.018
2023-08-04 10:53 | 200.1 | 200.6 | 201.2 | 28.513 | 28.765 | 29.12 | 5.692 | 5.746 | 5.822 | -0.522 | -0.516 | -0.51 | 5.72 | 5.772 | 5.85 | 59.985 | 59.991 | 59.999
2023-08-04 10:54 | 200 | 200.5 | 201 | 28.513 | 28.765 | 29.097 | 5.693 | 5.743 | 5.806 | -0.522 | -0.515 | -0.509 | 5.72 | 5.769 | 5.833 | 59.978 | 59.991 | 60.006
2023-08-04 10:55 | 200 | 200.4 | 201 | 28.478 | 28.753 | 29.028 | 5.687 | 5.738 | 5.799 | -0.52 | -0.515 | -0.509 | 5.713 | 5.764 | 5.824 | 59.982 | 59.991 | 59.998
2023-08-04 10:56 | 200.1 | 200.6 | 201.1 | 28.501 | 28.765 | 29.109 | 5.697 | 5.745 | 5.811 | -0.522 | -0.516 | -0.511 | 5.723 | 5.772 | 5.836 | 59.978 | 59.995 | 60.011
2023-08-04 10:57 | 200 | 200.5 | 201.1 | 28.49 | 28.731 | 28.971 | 5.69 | 5.738 | 5.789 | -0.521 | -0.515 | -0.511 | 5.716 | 5.764 | 5.815 | 59.979 | 59.996 | 60.008
2023-08-04 10:58 | 200 | 200.5 | 201.1 | 28.536 | 28.765 | 28.994 | 5.695 | 5.742 | 5.791 | -0.522 | -0.515 | -0.509 | 5.72 | 5.769 | 5.817 | 59.98 | 59.991 | 60.006
2023-08-04 10:59 | 200 | 200.5 | 201 | 28.513 | 28.742 | 28.983 | 5.685 | 5.737 | 5.784 | -0.521 | -0.515 | -0.509 | 5.715 | 5.763 | 5.81 | 60.004 | 60.01 | 60.017
2023-08-04 11:00 | 199.8 | 200.5 | 201.2 | 28.501 | 28.731 | 28.994 | 5.688 | 5.738 | 5.792 | -0.521 | -0.515 | -0.509 | 5.712 | 5.764 | 5.819 | 59.99 | 60.004 | 60.015
2023-08-04 11:01 | 199.9 | 200.4 | 200.9 | 28.501 | 28.753 | 29.017 | 5.688 | 5.737 | 5.79 | -0.519 | -0.514 | -0.508 | 5.714 | 5.764 | 5.816 | 59.991 | 60 | 60.011
2023-08-04 11:02 | 200 | 202.4 | 203.7 | 28.478 | 28.753 | 28.983 | 5.696 | 5.794 | 5.864 | -0.537 | -0.526 | -0.51 | 5.721 | 5.821 | 5.892 | 59.987 | 60.005 | 60.022
2023-08-04 11:03 | 202.6 | 203 | 203.6 | 28.478 | 28.753 | 29.017 | 5.757 | 5.813 | 5.867 | -0.536 | -0.529 | -0.523 | 5.784 | 5.84 | 5.895 | 60 | 60.01 | 60.018
2023-08-04 11:04 | 202.7 | 203.1 | 203.6 | 28.49 | 28.742 | 29.017 | 5.76 | 5.812 | 5.87 | -0.536 | -0.529 | -0.523 | 5.791 | 5.84 | 5.897 | 59.986 | 59.996 | 60.009
2023-08-04 11:05 | 202.4 | 202.9 | 203.6 | 28.513 | 28.753 | 29.017 | 5.754 | 5.81 | 5.866 | -0.536 | -0.528 | -0.522 | 5.783 | 5.837 | 5.894 | 59.997 | 60.004 | 60.012
2023-08-04 11:06 | 202.4 | 202.8 | 203.4 | 28.513 | 28.753 | 28.994 | 5.745 | 5.806 | 5.851 | -0.535 | -0.527 | -0.522 | 5.774 | 5.833 | 5.88 | 59.994 | 60.005 | 60.019
2023-08-04 11:07 | 202.3 | 202.8 | 203.3 | 28.444 | 28.765 | 28.983 | 5.74 | 5.807 | 5.846 | -0.534 | -0.527 | -0.519 | 5.766 | 5.834 | 5.874 | 59.989 | 60.001 | 60.012
2023-08-04 11:08 | 202.3 | 203 | 203.7 | 28.478 | 28.753 | 29.017 | 5.746 | 5.811 | 5.867 | -0.537 | -0.528 | -0.521 | 5.776 | 5.838 | 5.895 | 59.988 | 59.999 | 60.013
2023-08-04 11:09 | 202.8 | 204.6 | 205.2 | 28.444 | 28.719 | 29.028 | 5.771 | 5.851 | 5.914 | -0.545 | -0.538 | -0.525 | 5.797 | 5.879 | 5.94 | 59.989 | 60.001 | 60.015
2023-08-04 11:10 | 201.6 | 202.5 | 205.2 | 28.467 | 28.799 | 29.074 | 5.732 | 5.805 | 5.9 | -0.544 | -0.526 | -0.518 | 5.757 | 5.832 | 5.927 | 59.996 | 60.002 | 60.008
2023-08-04 11:11 | 201.3 | 201.9 | 202.4 | 28.49 | 28.788 | 29.04 | 5.729 | 5.786 | 5.844 | -0.53 | -0.523 | -0.517 | 5.755 | 5.813 | 5.87 | 59.986 | 60.001 | 60.017
2023-08-04 11:12 | 201.5 | 201.8 | 202.5 | 28.467 | 28.788 | 29.086 | 5.72 | 5.785 | 5.849 | -0.529 | -0.522 | -0.517 | 5.747 | 5.812 | 5.877 | 59.985 | 59.999 | 60.013
2023-08-04 11:13 | 201.5 | 202 | 202.6 | 28.433 | 28.765 | 29.074 | 5.714 | 5.784 | 5.845 | -0.53 | -0.523 | -0.518 | 5.744 | 5.811 | 5.873 | 59.997 | 60.011 | 60.018
2023-08-04 11:14 | 201.5 | 201.9 | 202.4 | 28.444 | 28.788 | 29.074 | 5.723 | 5.788 | 5.846 | -0.531 | -0.523 | -0.517 | 5.749 | 5.814 | 5.875 | 59.986 | 60 | 60.014
2023-08-04 11:15 | 201.5 | 202 | 202.4 | 28.467 | 28.799 | 29.131 | 5.726 | 5.793 | 5.845 | -0.53 | -0.523 | -0.517 | 5.753 | 5.82 | 5.871 | 59.984 | 60.005 | 60.022
2023-08-04 11:16 | 201.3 | 201.8 | 202.4 | 28.513 | 28.799 | 29.097 | 5.718 | 5.786 | 5.845 | -0.529 | -0.522 | -0.517 | 5.744 | 5.812 | 5.873 | 59.981 | 59.995 | 60.014
2023-08-04 11:17 | 201.4 | 201.7 | 202.3 | 28.467 | 28.799 | 29.131 | 5.71 | 5.784 | 5.85 | -0.529 | -0.522 | -0.516 | 5.738 | 5.811 | 5.878 | 59.976 | 59.992 | 60.003
2023-08-04 11:18 | 201.2 | 201.7 | 202.3 | 28.444 | 28.776 | 29.154 | 5.713 | 5.779 | 5.858 | -0.528 | -0.521 | -0.514 | 5.739 | 5.806 | 5.886 | 59.983 | 60 | 60.01
2023-08-04 11:19 | 201.3 | 201.8 | 202.5 | 28.467 | 28.788 | 29.154 | 5.721 | 5.785 | 5.854 | -0.53 | -0.522 | -0.516 | 5.748 | 5.812 | 5.879 | 59.99 | 60.002 | 60.012
2023-08-04 11:20 | 201.3 | 201.8 | 202.3 | 28.444 | 28.776 | 29.109 | 5.722 | 5.782 | 5.851 | -0.529 | -0.522 | -0.516 | 5.751 | 5.809 | 5.879 | 59.976 | 59.991 | 60.013
2023-08-04 11:21 | 201.3 | 201.7 | 202.2 | 28.456 | 28.742 | 29.12 | 5.706 | 5.773 | 5.847 | -0.529 | -0.522 | -0.516 | 5.732 | 5.8 | 5.874 | 59.989 | 60.007 | 60.018
2023-08-04 11:22 | 201.4 | 201.8 | 202.3 | 28.433 | 28.776 | 29.154 | 5.712 | 5.782 | 5.855 | -0.529 | -0.522 | -0.517 | 5.739 | 5.808 | 5.882 | 59.981 | 59.991 | 60.002
2023-08-04 11:23 | 201 | 201.7 | 202.2 | 28.49 | 28.776 | 29.131 | 5.718 | 5.778 | 5.852 | -0.529 | -0.521 | -0.513 | 5.743 | 5.805 | 5.877 | 59.977 | 59.99 | 60.001
2023-08-04 11:24 | 201.2 | 201.7 | 202.2 | 28.49 | 28.776 | 29.086 | 5.722 | 5.778 | 5.844 | -0.528 | -0.521 | -0.515 | 5.749 | 5.805 | 5.87 | 59.98 | 59.992 | 60.005
2023-08-04 11:25 | 0 | 165.9 | 211.9 | 0 | 21.101 | 29.074 | -0.014 | 4.214 | 5.834 | -0.533 | -0.404 | 0 | 0 | 4.256 | 5.863 | 59.786 | 59.97 | 59.995
2023-08-04 11:26 | 0.1 | 0.2 | 0.6 | 0 | 0 | 0 | 0 | 0 | 0 | 0 | 0 | 0 | 0 | 0 | 0
2023-08-04 11:27 | 0.1 | 0.1 | 0.1 | 0 | 0 | 0 | 0 | 0 | 0 | 0 | 0 | 0 | 0 | 0 | 0
2023-08-04 11:28 | 0 | 0.1 | 0.5 | 0 | 0 | 0 | 0 | 0 | 0 | 0 | 0 | 0 | 0 | 0 | 0
2023-08-04 11:29 | 0.1 | 0.1 | 0.1 | 0 | 0 | 0 | 0 | 0 | 0 | 0 | 0 | 0 | 0 | 0 | 0
| 187.732 | 190.472 | 191.7773 | 26.2117 | 27.1086 | 27.5008 | 5.2571 | 5.4434 | 5.5233 | -0.50223 | -0.49368 | -0.4792 | 5.2857 | 5.4692 | 5.5492 | 59.9947 | 60.0091 | 60.0205