## Sheet1
Date Time | Voltage RMS Min (V) | Voltage RMS Avg (V) | Real Power Avg (kW) | Efficiency Ratio | Date Time | Voltage RMS Min (V) | Voltage RMS Avg (V) | Real Power Avg (kW) | Efficiency Ratio
2023-07-31 21:47 | 240.9 | 241.1 | 0.039 | 0.00016176 | 2023-08-04 10:15 | 202 | 203.1 | 5.424 | 0.026706
2023-07-31 21:48 | 238.5 | 239.1 | 3.17 | 0.013258 | 2023-08-04 10:16 | 202 | 202.5 | 5.8 | 0.028642
2023-07-31 21:49 | 238.6 | 239 | 3.443 | 0.014406 | 2023-08-04 10:17 | 201.7 | 202.1 | 5.79 | 0.028649
2023-07-31 21:50 | 237.2 | 239 | 3.444 | 0.01441 | 2023-08-04 10:18 | 201.9 | 202.3 | 5.795 | 0.028646
2023-07-31 21:51 | 238.6 | 239 | 3.445 | 0.014414 | 2023-08-04 10:19 | 201.9 | 202.3 | 5.79 | 0.028621
2023-07-31 21:52 | 239 | 240.4 | 1.495 | 0.0062188 | 2023-08-04 10:20 | 201.9 | 202.3 | 5.792 | 0.028631
2023-07-31 21:53 | 240.6 | 241.1 | 0.223 | 0.00092493 | 2023-08-04 10:21 | 201.5 | 202.2 | 5.791 | 0.02864
2023-07-31 21:54 | 240.5 | 241 | 0.239 | 0.0009917 | 2023-08-04 10:22 | 202 | 202.4 | 5.798 | 0.028646
2023-07-31 21:55 | 241 | 241.2 | 0.239 | 0.00099088 | 2023-08-04 10:23 | 201.4 | 202.2 | 5.791 | 0.02864
2023-07-31 21:56 | 240.8 | 241.4 | 0.239 | 0.00099006 | 2023-08-04 10:24 | 201.6 | 202.1 | 5.787 | 0.028634
2023-07-31 21:57 | 240.9 | 241.5 | 0.239 | 0.00098965 | 2023-08-04 10:25 | 201.7 | 202.2 | 5.788 | 0.028625
2023-07-31 21:58 | 237 | 241 | 0.239 | 0.0009917 | 2023-08-04 10:26 | 201.5 | 202 | 5.786 | 0.028644
2023-07-31 21:59 | 240.8 | 241.1 | 0.239 | 0.00099129 | 2023-08-04 10:27 | 201.6 | 202.1 | 5.788 | 0.028639
2023-07-31 22:00 | 240.3 | 240.8 | 0.239 | 0.00099252 | 2023-08-04 10:28 | 201.4 | 201.9 | 5.782 | 0.028638
2023-07-31 22:01 | 240.5 | 240.8 | 0.239 | 0.00099252 | 2023-08-04 10:29 | 201.2 | 201.7 | 5.775 | 0.028632
2023-07-31 22:02 | 238.6 | 239.8 | 1.971 | 0.0082193 | 2023-08-04 10:30 | 201.1 | 201.6 | 5.775 | 0.028646
2023-07-31 22:03 | 237.1 | 238.9 | 3.437 | 0.014387 | 2023-08-04 10:31 | 201.2 | 201.7 | 5.776 | 0.028637
2023-07-31 22:04 | 238.8 | 239.4 | 3.444 | 0.014386 | 2023-08-04 10:32 | 201.1 | 201.7 | 5.779 | 0.028651
2023-07-31 22:05 | 238.8 | 239.2 | 3.442 | 0.01439 | 2023-08-04 10:33 | 200.9 | 201.6 | 5.777 | 0.028656
2023-07-31 22:06 | 238.9 | 239.4 | 3.445 | 0.01439 | 2023-08-04 10:34 | 201 | 201.6 | 5.775 | 0.028646
2023-07-31 22:07 | 239 | 239.3 | 3.444 | 0.014392 | 2023-08-04 10:35 | 200.7 | 201.3 | 5.766 | 0.028644
2023-07-31 22:08 | 239 | 239.2 | 3.443 | 0.014394 | 2023-08-04 10:36 | 200.7 | 201.2 | 5.765 | 0.028653
2023-07-31 22:09 | 239.1 | 239.3 | 3.444 | 0.014392 | 2023-08-04 10:37 | 200.8 | 201.2 | 5.766 | 0.028658
2023-07-31 22:10 | 239 | 239.3 | 3.444 | 0.014392 | 2023-08-04 10:38 | 200.5 | 201 | 5.76 | 0.028657
2023-07-31 22:11 | 239.2 | 239.4 | 3.445 | 0.01439 | 2023-08-04 10:39 | 200.7 | 201.2 | 5.769 | 0.028673
2023-07-31 22:12 | 239.2 | 239.5 | 3.447 | 0.014392 | 2023-08-04 10:40 | 200.9 | 201.3 | 5.767 | 0.028649
2023-07-31 22:13 | 239.2 | 239.6 | 3.449 | 0.014395 | 2023-08-04 10:41 | 200.6 | 201.1 | 5.763 | 0.028657
2023-07-31 22:14 | 239.4 | 239.7 | 3.45 | 0.014393 | 2023-08-04 10:42 | 200.6 | 201.2 | 5.765 | 0.028653
2023-07-31 22:15 | 239.4 | 239.8 | 3.452 | 0.014395 | 2023-08-04 10:43 | 200.8 | 201.3 | 5.766 | 0.028644
2023-07-31 22:16 | 239.7 | 239.9 | 3.453 | 0.014393 | 2023-08-04 10:44 | 200.8 | 201.3 | 5.769 | 0.028659
2023-07-31 22:17 | 238.2 | 240 | 3.455 | 0.014396 | 2023-08-04 10:45 | 200.9 | 201.3 | 5.772 | 0.028674
2023-07-31 22:18 | 239.7 | 240 | 3.454 | 0.014392 | 2023-08-04 10:46 | 200.8 | 201.2 | 5.767 | 0.028663
2023-07-31 22:19 | 239.6 | 240.1 | 3.456 | 0.014394 | 2023-08-04 10:47 | 200.3 | 201 | 5.754 | 0.028627
2023-07-31 22:20 | 239.7 | 240.1 | 3.457 | 0.014398 | 2023-08-04 10:48 | 200.3 | 201 | 5.762 | 0.028667
2023-07-31 22:21 | 240 | 240.3 | 3.459 | 0.014395 | 2023-08-04 10:49 | 200.5 | 201 | 5.759 | 0.028652
2023-07-31 22:22 | 240.1 | 240.4 | 3.461 | 0.014397 | 2023-08-04 10:50 | 200.4 | 201 | 5.761 | 0.028662
2023-07-31 22:23 | 240.1 | 240.4 | 3.461 | 0.014397 | 2023-08-04 10:51 | 200.5 | 200.9 | 5.758 | 0.028661
2023-07-31 22:24 | 235.9 | 240 | 3.456 | 0.0144 | 2023-08-04 10:52 | 200.5 | 201 | 5.754 | 0.028627
2023-07-31 22:25 | 239.4 | 239.9 | 3.455 | 0.014402 | 2023-08-04 10:53 | 200.1 | 200.6 | 5.746 | 0.028644
2023-07-31 22:26 | 239.6 | 239.9 | 3.454 | 0.014398 | 2023-08-04 10:54 | 200 | 200.5 | 5.743 | 0.028643
2023-07-31 22:27 | 238 | 240.1 | 3.456 | 0.014394 | 2023-08-04 10:55 | 200 | 200.4 | 5.738 | 0.028633
2023-07-31 22:28 | 239.7 | 240 | 3.455 | 0.014396 | 2023-08-04 10:56 | 200.1 | 200.6 | 5.745 | 0.028639
2023-07-31 22:29 | 239.6 | 240 | 3.456 | 0.0144 | 2023-08-04 10:57 | 200 | 200.5 | 5.738 | 0.028618
2023-07-31 22:30 | 239.9 | 240.4 | 3.461 | 0.014397 | 2023-08-04 10:58 | 200 | 200.5 | 5.742 | 0.028638
2023-07-31 22:31 | 240.3 | 240.8 | 3.466 | 0.014394 | 2023-08-04 10:59 | 200 | 200.5 | 5.737 | 0.028613
2023-07-31 22:32 | 240.7 | 241 | 3.47 | 0.014398 | 2023-08-04 11:00 | 199.8 | 200.5 | 5.738 | 0.028618
2023-07-31 22:33 | 240.8 | 241 | 3.47 | 0.014398 | 2023-08-04 11:01 | 199.9 | 200.4 | 5.737 | 0.028628
2023-07-31 22:34 | 241 | 241.2 | 3.474 | 0.014403 | 2023-08-04 11:02 | 200 | 202.4 | 5.794 | 0.028626
2023-07-31 22:35 | 241.1 | 241.4 | 3.476 | 0.014399 | 2023-08-04 11:03 | 202.6 | 203 | 5.813 | 0.028635
2023-07-31 22:36 | 241.1 | 241.5 | 3.477 | 0.014398 | 2023-08-04 11:04 | 202.7 | 203.1 | 5.812 | 0.028616
2023-07-31 22:37 | 241.3 | 241.5 | 3.477 | 0.014398 | 2023-08-04 11:05 | 202.4 | 202.9 | 5.81 | 0.028635
2023-07-31 22:38 | 240.2 | 241 | 3.471 | 0.014402 | 2023-08-04 11:06 | 202.4 | 202.8 | 5.806 | 0.028629
2023-07-31 22:39 | 240.3 | 240.7 | 3.466 | 0.0144 | 2023-08-04 11:07 | 202.3 | 202.8 | 5.807 | 0.028634
2023-07-31 22:40 | 240.4 | 240.7 | 3.466 | 0.0144 | 2023-08-04 11:08 | 202.3 | 203 | 5.811 | 0.028626
2023-07-31 22:41 | 240.4 | 240.8 | 3.468 | 0.014402 | 2023-08-04 11:09 | 202.8 | 204.6 | 5.851 | 0.028597
2023-07-31 22:42 | 240.5 | 241 | 3.47 | 0.014398 | 2023-08-04 11:10 | 201.6 | 202.5 | 5.805 | 0.028667
2023-07-31 22:43 | 240.7 | 241 | 3.47 | 0.014398 | 2023-08-04 11:11 | 201.3 | 201.9 | 5.786 | 0.028658
2023-07-31 22:44 | 240.7 | 240.9 | 3.47 | 0.014404 | 2023-08-04 11:12 | 201.5 | 201.8 | 5.785 | 0.028667
2023-07-31 22:45 | 240.5 | 240.9 | 3.47 | 0.014404 | 2023-08-04 11:13 | 201.5 | 202 | 5.784 | 0.028634
2023-07-31 22:46 | 240.4 | 240.8 | 3.468 | 0.014402 | 2023-08-04 11:14 | 201.5 | 201.9 | 5.788 | 0.028668
2023-07-31 22:47 | 240.4 | 240.9 | 3.469 | 0.0144 | 2023-08-04 11:15 | 201.5 | 202 | 5.793 | 0.028678
2023-07-31 22:48 | 240.4 | 240.8 | 3.467 | 0.014398 | 2023-08-04 11:16 | 201.3 | 201.8 | 5.786 | 0.028672
2023-07-31 22:49 | 240.5 | 241 | 3.47 | 0.014398 | 2023-08-04 11:17 | 201.4 | 201.7 | 5.784 | 0.028676
2023-07-31 22:50 | 240.8 | 241.1 | 3.473 | 0.014405 | 2023-08-04 11:18 | 201.2 | 201.7 | 5.779 | 0.028651
2023-07-31 22:51 | 240.8 | 241.2 | 3.473 | 0.014399 | 2023-08-04 11:19 | 201.3 | 201.8 | 5.785 | 0.028667
2023-07-31 22:52 | 236.9 | 240.9 | 3.47 | 0.014404 | 2023-08-04 11:20 | 201.3 | 201.8 | 5.782 | 0.028652
2023-07-31 22:53 | 240.7 | 241 | 3.472 | 0.014407 | 2023-08-04 11:21 | 201.3 | 201.7 | 5.773 | 0.028622
2023-07-31 22:54 | 240.8 | 241.1 | 3.472 | 0.014401 | 2023-08-04 11:22 | 201.4 | 201.8 | 5.782 | 0.028652
2023-07-31 22:55 | 240.9 | 241.1 | 3.473 | 0.014405 | 2023-08-04 11:23 | 201 | 201.7 | 5.778 | 0.028647
2023-07-31 22:56 | 240.8 | 241.2 | 3.475 | 0.014407 | 2023-08-04 11:24 | 201.2 | 201.7 | 5.778 | 0.028647
2023-07-31 22:57 | 241 | 241.5 | 3.478 | 0.014402 | 2023-08-04 11:25 | 0 | 165.9 | 4.214 | 0.025401
2023-07-31 22:58 | 241.6 | 241.8 | 3.483 | 0.014404 | 2023-08-04 11:26 | 0.1 | 0.2 | 0 | 0
2023-07-31 22:59 | 241.6 | 241.9 | 3.485 | 0.014407 | 2023-08-04 11:27 | 0.1 | 0.1 | 0 | 0
2023-07-31 23:00 | 241.5 | 241.8 | 3.482 | 0.0144 | 2023-08-04 11:28 | 0 | 0.1 | 0 | 0
2023-07-31 23:01 | 241.5 | 241.8 | 3.483 | 0.014404 | 2023-08-04 11:29 | 0.1 | 0.1 | 0 | 0
2023-07-31 23:02 | 241.6 | 241.9 | 3.484 | 0.014403
2023-07-31 23:03 | 241.9 | 242 | 3.486 | 0.014405
2023-07-31 23:04 | 241.9 | 242 | 3.486 | 0.014405
2023-07-31 23:05 | 241.8 | 242.2 | 3.488 | 0.014401
2023-07-31 23:06 | 241.9 | 242.3 | 3.491 | 0.014408
2023-07-31 23:07 | 242.1 | 242.4 | 3.491 | 0.014402
2023-07-31 23:08 | 242 | 242.3 | 3.491 | 0.014408
2023-07-31 23:09 | 242.1 | 242.4 | 3.492 | 0.014406
2023-07-31 23:10 | 242.4 | 242.7 | 3.496 | 0.014405
2023-07-31 23:11 | 242.6 | 242.9 | 3.498 | 0.014401
2023-07-31 23:12 | 242.4 | 242.8 | 3.496 | 0.014399
2023-07-31 23:13 | 242.5 | 242.8 | 3.497 | 0.014403
2023-07-31 23:14 | 242.5 | 242.9 | 3.499 | 0.014405
2023-07-31 23:15 | 241.8 | 242.6 | 3.495 | 0.014406
2023-07-31 23:16 | 241.6 | 242 | 3.486 | 0.014405
2023-07-31 23:17 | 237.8 | 241.8 | 3.483 | 0.014404
2023-07-31 23:18 | 241.4 | 241.7 | 3.482 | 0.014406
2023-07-31 23:19 | 241.4 | 241.8 | 3.483 | 0.014404
2023-07-31 23:20 | 241.5 | 241.7 | 3.481 | 0.014402
2023-07-31 23:21 | 241.4 | 241.9 | 3.484 | 0.014403
2023-07-31 23:22 | 241.7 | 242.1 | 3.487 | 0.014403
2023-07-31 23:23 | 241.7 | 242.1 | 3.486 | 0.014399
2023-07-31 23:24 | 242 | 242.3 | 3.489 | 0.0144
2023-07-31 23:25 | 240.5 | 242.4 | 3.492 | 0.014406
2023-07-31 23:26 | 242.3 | 242.5 | 3.493 | 0.014404
2023-07-31 23:27 | 242.1 | 242.4 | 3.492 | 0.014406
2023-07-31 23:28 | 242.2 | 242.5 | 3.492 | 0.0144
2023-07-31 23:29 | 242.3 | 242.5 | 3.492 | 0.0144
2023-07-31 23:30 | 241.9 | 242.5 | 3.493 | 0.014404
2023-07-31 23:31 | 242.3 | 242.5 | 3.493 | 0.014404
2023-07-31 23:32 | 242 | 242.5 | 3.493 | 0.014404
2023-07-31 23:33 | 242.4 | 242.6 | 3.495 | 0.014406
2023-07-31 23:34 | 242.5 | 242.7 | 3.495 | 0.0144
2023-07-31 23:35 | 242.4 | 242.6 | 3.495 | 0.014406
2023-07-31 23:36 | 242.3 | 242.7 | 3.496 | 0.014405
2023-07-31 23:37 | 242.5 | 242.9 | 3.498 | 0.014401
2023-07-31 23:38 | 242.6 | 242.9 | 3.498 | 0.014401
2023-07-31 23:39 | 238.7 | 242.9 | 3.499 | 0.014405
2023-07-31 23:40 | 242.2 | 242.6 | 3.494 | 0.014402
2023-07-31 23:41 | 242 | 242.4 | 3.492 | 0.014406
2023-07-31 23:42 | 242.1 | 242.3 | 3.491 | 0.014408
2023-07-31 23:43 | 242 | 242.5 | 3.493 | 0.014404
2023-07-31 23:44 | 242.5 | 242.8 | 3.497 | 0.014403
2023-07-31 23:45 | 242.8 | 243.1 | 3.501 | 0.014401
2023-07-31 23:46 | 242.8 | 243.1 | 3.501 | 0.014401
2023-07-31 23:47 | 242.8 | 243.1 | 3.502 | 0.014406
2023-07-31 23:48 | 242.8 | 243.2 | 3.503 | 0.014404
2023-07-31 23:49 | 243 | 243.2 | 3.503 | 0.014404
2023-07-31 23:50 | 242.8 | 243.2 | 3.502 | 0.0144
2023-07-31 23:51 | 242.7 | 243.2 | 3.503 | 0.014404
2023-07-31 23:52 | 243.1 | 243.4 | 3.505 | 0.0144
2023-07-31 23:53 | 243 | 243.4 | 3.505 | 0.0144
2023-07-31 23:54 | 243.3 | 243.6 | 3.509 | 0.014405
2023-07-31 23:55 | 243.2 | 243.8 | 3.369 | 0.013819
2023-07-31 23:56 | 243.6 | 243.9 | 3.014 | 0.012358
2023-07-31 23:57 | 243.7 | 244.3 | 2.779 | 0.011375
2023-07-31 23:58 | 241.2 | 242.5 | 2.555 | 0.010536
2023-07-31 23:59 | 241.1 | 241.5 | 2.358 | 0.009764
2023-08-01 | 241.4 | 241.6 | 2.187 | 0.0090522
2023-08-01 00:01 | 241.4 | 241.7 | 2.04 | 0.0084402
2023-08-01 00:02 | 241.5 | 241.8 | 1.888 | 0.0078081
2023-08-01 00:03 | 239.7 | 241.8 | 1.768 | 0.0073118
2023-08-01 00:04 | 237.5 | 241.7 | 1.657 | 0.0068556
2023-08-01 00:05 | 240.4 | 241.4 | 1.53 | 0.006338
2023-08-01 00:06 | 240.5 | 240.7 | 1.441 | 0.0059867
2023-08-01 00:07 | 240.6 | 240.9 | 1.35 | 0.005604
2023-08-01 00:08 | 240.7 | 241.1 | 1.259 | 0.0052219
2023-08-01 00:09 | 240.9 | 241.4 | 1.195 | 0.0049503
2023-08-01 00:10 | 241.4 | 241.8 | 1.106 | 0.004574
2023-08-01 00:11 | 241.7 | 241.9 | 1.054 | 0.0043572
2023-08-01 00:12 | 241.8 | 242 | 0.998 | 0.004124
2023-08-01 00:13 | 241.5 | 242.1 | 0.944 | 0.0038992
2023-08-01 00:14 | 242 | 242.2 | 0.88 | 0.0036334
2023-08-01 00:15 | 242 | 242.3 | 0.838 | 0.0034585
2023-08-01 00:16 | 242.1 | 242.4 | 0.789 | 0.003255
2023-08-01 00:17 | 242.2 | 242.5 | 0.762 | 0.0031423
2023-08-01 00:18 | 242 | 242.5 | 0.717 | 0.0029567
2023-08-01 00:19 | 242.4 | 242.6 | 0.671 | 0.0027659
2023-08-01 00:20 | 242.2 | 242.6 | 0.646 | 0.0026628
2023-08-01 00:21 | 242.3 | 242.4 | 0.615 | 0.0025371
2023-08-01 00:22 | 242.3 | 242.5 | 0.581 | 0.0023959
2023-08-01 00:23 | 242.2 | 242.5 | 0.56 | 0.0023093
2023-08-01 00:24 | 242.3 | 242.5 | 0.449 | 0.0018515
2023-08-01 00:25 | 242.3 | 242.6 | 0.289 | 0.0011913
2023-08-01 00:26 | 242.4 | 242.7 | 0.29 | 0.0011949
2023-08-01 00:27 | 242.4 | 242.6 | 0.29 | 0.0011954
2023-08-01 00:28 | 242.5 | 242.7 | 0.29 | 0.0011949
2023-08-01 00:29 | 242.5 | 242.8 | 0.29 | 0.0011944
2023-08-01 00:30 | 242.7 | 242.9 | 0.291 | 0.001198
2023-08-01 00:31 | 242.6 | 242.9 | 0.291 | 0.001198
2023-08-01 00:32 | 242.9 | 243.2 | 0.291 | 0.0011965
2023-08-01 00:33 | 243 | 243.3 | 0.292 | 0.0012002